## OUT_TEMP
Component: |  | 80960HX - I/O1 FULL (VERSION1) |  |  | PGA | [7 empty] | Buffer Type: | I/O
Signals: |  | D(31;0),DP(3:0) | [11 empty] | Revision: | 1.1
[6 empty] | I_ol | I_ol | I_ol | [5 empty] | I_oh | I_oh | I_oh
[5 empty] | V_ol | min | max | typ |  |  |  |  | Vcc-Voh | min | max | typ
[5 empty] | -5 | -1466.652 | -2771.938 | -2148.3 |  |  |  |  | 8.3 | -39.5896 | -94.9074 | -64.54
[5 empty] | -2 | -400.98 | -717.794 | -565.3 |  |  |  |  | 4.3 | -39.1878 | -94.8956 | -64.2
[5 empty] | -1 | -65.0096 | -83.3906 | -71.49 |  |  |  |  | 3.3 | -38.0726 | -92.5238 | -62.5
[5 empty] | -0.5 | -14.2926 | -31.919 | -23.17 |  |  |  |  | 2.8 | -37.2034 | -90.7302 | -61.2
[5 empty] | 0 | 0 | 0 | 0 |  |  |  |  | 2.3 | -36.0472 | -88.4056 | -59.48
[5 empty] | 0.5 | 13.3824 | 30.9396 | 22.15 |  |  |  |  | 1.8 | -33.2182 | -84.96 | -56.38
[5 empty] | 1 | 24.108 | 57.0176 | 40.34 |  |  |  |  | 1.3 | -25.8628 | -75.0716 | -47.47
[5 empty] | 1.5 | 31.119 | 75.6144 | 52.68 |  |  |  |  | 0.8 | -13.7842 | -57.82 | -32.82
[5 empty] | 2 | 33.8578 | 85.3612 | 58.31 |  |  |  |  | 0.3 | 0 | -32.8512 | -12.93
[5 empty] | 2.5 | 34.3416 | 87.9336 | 59.38 |  |  |  |  | -0.2 | 15.5636 | -5.959 | 8.81
[5 empty] | 3 | 34.6286 | 88.4882 | 59.83 |  |  |  |  | -0.7 | 33.4068 | 23.5056 | 33.35
[5 empty] | 3.5 | 34.809 | 89.1726 | 60.23 |  |  |  |  | -1.2 | 50.1348 | 55.932 | 57
[5 empty] | 4 | 34.932 | 89.9396 | 60.39 |  |  |  |  | -1.7 | 62.9842 | 82.7298 | 76.29
[5 empty] | 4.5 | 35.0222 | 89.7154 | 60.55 |  |  |  |  | -2.2 | 71.2252 | 103.8046 | 90.25
[5 empty] | 5 | 35.1042 | 89.8924 | 60.67 |  |  |  |  | -2.7 | 75.3334 | 118.708 | 98.79
[5 empty] | 6 | 35.1616 | 90.0576 | 60.77 |  |  |  |  | -3.7 | 78.9168 | 129.564 | 104.4
[5 empty] | 10 | 35.1616 | 90.0576 | 60.77 |  |  |  |  | -6.7 | 82.492 | 137.116 | 109.6
Beyond The Rail Info |  |  |  | Packaging Characteristics |  |  |  |  | Ramp Rate (into 0pF, no pkg)
Diode to GND |  | Diode to Vcc |  |  | min | max | unit |  |  | min | max | typ | unit
V | I (mA) | V | I (mA) | R_pkg | 335 | 2178 | mOhm |  | Rise | 1.1/0.5 | 1.5/0.3 | 1.3/0.3 | volts/ns
0 | 0 | 5 | 0 | L_pkg | 3.8 | 15.5 | nH |  | Fall | 1.0/0.5 | 1.5/0.3 | 1.3/0.3 | volts/ns
-0.4 | 0 | 5.4 | 0 | C_pkg | 3.5 | 9 | pF
-0.5 | 0 | 5.5 | 0 | C_comp | 2.9 | 3.5 | pF
-0.6 | -12 | 5.6 | 1 | [6 empty] | Simplified Output Resistance
-0.7 | -24 | 5.7 | 2 | [7 empty] | min | max | unit
-0.8 | -36 | 5.8 | 4 | [6 empty] | Low | 17.0887 | 57.5964 | ohms
-0.9 | -49 | 5.9 | 5 | [6 empty] | High | 18.9012 | 44.2728 | ohms
-1 | -61 | 6 | 6 | [6 empty] | Simplified Output Resistance calculated using a 50 ohm load line
(-vcc) | -2148 | 10 | 653
Intel does not guarantee diode operation
for purposes other than ESD protection
To Fill In:
Click Here